## BuildingBlocks
Step | Plate
Disableable | FALSE
Color (Hex Only) | F6EAC2
Supported? | TRUE
Parameter | Name
Input Type | TextBox
Initial Value
Is Argument Solution? | FALSE
Parameter | Type
Input Type | ComboBox | 96 Well PCR Plate
Initial Value | 96 Well PCR Plate
Is Argument Solution? | FALSE
Step | Split Plate
Disableable | FALSE
Color (Hex Only) | F1C40F
Supported? | TRUE
Parameter | Plate Choice
Input Type | TextBox
Initial Value
Is Argument Solution? | FALSE
Parameter | Plate Name 1
Input Type | TextBox
Initial Value | New Plate 1
Is Argument Solution? | FALSE
Parameter | Plate Name 2
Input Type | TextBox
Initial Value | New Plate 2
Is Argument Solution? | FALSE
Step | Merge Plates
Disableable | FALSE
Color (Hex Only) | F2DB7C
Supported? | TRUE
Parameter | Plate Name
Input Type | TextBox
Initial Value
Is Argument Solution? | FALSE
Parameter | Continue Here?
Input Type | ComboBox | Yes,No
Initial Value
Is Argument Solution? | FALSE
Step | Finish
Disableable | FALSE
Color (Hex Only) | F6EAC2
Supported? | TRUE
Step | Liquid Transfer
Disableable | TRUE
Color (Hex Only) | 8FBFCD
Supported? | TRUE
Parameter | Source
Input Type | TextBox
Initial Value
Is Argument Solution? | TRUE
Parameter | Liquid Type
Input Type | ComboBox | General Reagent,Reductant,Alkylant,Quench,Buffer/Diluent,Denaturant,Enzyme,Plate
Initial Value | General Reagent
Is Argument Solution? | FALSE
Parameter | Storage Condition
Input Type | ComboBox | Ambient,Cold
Initial Value | Ambient
Is Argument Solution? | FALSE
Parameter | Volume (uL)
Input Type | TextBox
Initial Value
Is Argument Solution? | FALSE
Parameter | Mix?
Input Type | ComboBox | Yes,No
Initial Value | Yes
Is Argument Solution? | FALSE
Step | Dilute
Disableable | TRUE
Color (Hex Only) | 9DBBD8
Supported? | TRUE
Parameter | Source
Input Type | TextBox
Initial Value
Is Argument Solution? | TRUE
Parameter | Diluent
Input Type | TextBox
Initial Value
Is Argument Solution? | TRUE
Parameter | Starting Concentration (mg/mL)
Input Type | TextBox
Initial Value
Is Argument Solution? | FALSE
Parameter | Target Concentration (mg/mL)
Input Type | TextBox
Initial Value
Is Argument Solution? | FALSE
Parameter | Target Volume (uL)
Input Type | TextBox
Initial Value
Is Argument Solution? | FALSE
Parameter | Max Source Volume (uL)
Input Type | TextBox
Initial Value
Is Argument Solution? | FALSE
Step | Incubate
Disableable | TRUE
Color (Hex Only) | FFAEA5
Supported? | TRUE
Parameter | Temp (C)
Input Type | UserComboBox | Ambient,Enter Numeric Value
Initial Value | Ambient
Is Argument Solution? | FALSE
Parameter | Time (min)
Input Type | TextBox
Initial Value
Is Argument Solution? | FALSE
Parameter | Shake (rpm)
Input Type | TextBox
Initial Value | 0
Is Argument Solution? | FALSE
Step | Desalt
Disableable | TRUE
Color (Hex Only) | 7AA534
Supported? | TRUE
Parameter | Source
Input Type | TextBox
Initial Value
Is Argument Solution? | TRUE
Parameter | Equilibration Buffer
Input Type | TextBox
Initial Value
Is Argument Solution? | TRUE
Parameter | Type
Input Type | ComboBox | SizeX:100,SizeX:100;SizeX:100
Initial Value
Is Argument Solution? | FALSE
Step | Vacuum
Disableable | TRUE
Color (Hex Only) | CCE2CB
Supported? | TRUE
Parameter | Source
Input Type | TextBox
Initial Value
Is Argument Solution? | TRUE
Parameter | Volume (uL)
Input Type | TextBox
Initial Value
Is Argument Solution? | FALSE
Parameter | Vacuum Plate
Input Type | ComboBox | 0.45um Self Poured ProA Plate,Waters Glycoworks HILIC Plate
Initial Value
Is Argument Solution? | FALSE
Parameter | Pre Vacuum Wait (min)
Input Type | TextBox
Initial Value
Is Argument Solution? | FALSE
Parameter | Pressure Difference (mTorr)
Input Type | UserComboBox | Low,Normal,High,Enter Numeric Value
Initial Value | Normal
Is Argument Solution? | FALSE
Parameter | Vacuum Time (min)
Input Type | TextBox
Initial Value
Is Argument Solution? | FALSE
Step | Notify
Disableable | TRUE
Color (Hex Only) | F0CBCB
Supported? | TRUE
Parameter | Wait On User
Input Type | ComboBox | Yes,No
Initial Value | Yes
Is Argument Solution? | FALSE
Parameter | Subject
Input Type | TextBox
Initial Value
Is Argument Solution? | FALSE
Parameter | Message
Input Type | TextBox
Initial Value
Is Argument Solution? | FALSE
Step | Magnetic Beads
Disableable | TRUE
Color (Hex Only) | 97C1A9
Supported? | TRUE
Parameter | Magnetic Beads Plate
Input Type | TextBox
Initial Value
Is Argument Solution? | TRUE
Parameter | Storage Buffer
Input Type | TextBox
Initial Value
Is Argument Solution? | TRUE
Parameter | Storage Buffer Volume (uL)
Input Type | TextBox
Initial Value
Is Argument Solution? | FALSE
Parameter | Hold Time (min)
Input Type | TextBox
Initial Value | 1
Is Argument Solution? | FALSE
Parameter | Reptitions
Input Type | TextBox
Initial Value | 1
Is Argument Solution? | FALSE
Step | Aliquot
Disableable | TRUE
Color (Hex Only) | 55CBCD
Supported? | TRUE
Parameter | Source
Input Type | TextBox
Initial Value
Is Argument Solution? | TRUE
Parameter | Aspirate Location
Input Type | TextBox
Initial Value
Is Argument Solution? | FALSE
Parameter | Start Position
Input Type | ComboBox | Sample Start Position,Plate Start Position(A1)
Initial Value | Sample Start Position
Is Argument Solution? | FALSE
Step | Pool
Disableable | TRUE
Color (Hex Only) | 55CBCD
Supported? | TRUE
Parameter | Source
Input Type | TextBox
Initial Value
Is Argument Solution? | TRUE
Parameter | Dispense Location
Input Type | TextBox
Initial Value
Is Argument Solution? | FALSE
Parameter | Start Position
Input Type | ComboBox | Sample Start Position,Plate Start Position(A1)
Initial Value | Sample Start Position
Is Argument Solution? | FALSE
Step | Preload Liquid
Disableable | TRUE
Color (Hex Only) | 55CBCD
Supported? | TRUE
Parameter | Volume
Input Type | TextBox
Initial Value
Is Argument Solution? | FALSE